## Design
Project | [E]#T Toren
Location | logistic challenging
Tendering | classic bid
Type | new
Summary Takeoff
Plot Area |  | m²
Building Footprint | 255.13 | m² | 0%
External Area |  | m² | 0%
External Area - public area |  | m² |  | 0%
External Area - communal area |  | m² |  | 0%
External Area - private area |  | m² |  | 0%
External Area - wasteland |  | m² |  | 0%
Level Area | 2008.41 | m² | OK
Non-functional Level Area | 155.99 | m² | 7.767%
Gross Floor Area type A | 1790 | m² | 89.13%
Net Room Area type A |  | m²
Net Room Area type A - technical area |  | m² |  | 0%
Net Room Area type A - circulation area |  | m² |  | 0%
Net Room Area type A - amenity area |  | m² |  | 0%
Net Room Area type A - primary area |  | m² |  | 0%
Net Room Area type A - unknown |  | m² |  | 0%
Gross Floor Area type B | 62.42 | m² | 3.108%
Net Floor Area type B |  | m²
Gross Floor Area type C | 0 | m² | 0%
Net Floor Area type C |  | m²
Foundation Footprint | 458 | m²
Facade | 1681.8831 | m²
Roof | 269 | m²
Ratio's
Level Area / Plot Area
Gross Floor Area type A / Plot Area
Facade / GFA,A | 0.9396
Roof / GFA,A | 0.15028

## Cost
Project | [E]#T Toren
Reference Date: | 2018-09-26 | Price
| Description | Tendering | Additional | Quantity | Unit | KKG (ref date)
A GRONDKOSTEN |  | 0 | 0 | 0 | m² plot area | 0
0%
A1 Inbreng grond (inclusief bestaande opstallen) |  |  |  | 0 | m² plot area | 0
A2 Sloopwerken - milieukosten |  |  |  |  | supplement t.o.v. A1 | 0%
A3 Infrastructurele voorzieningen |  |  |  | 0 | m² external area - public | 0
B INITIËLE BOUWKOSTEN |  | 3072142.64 | 158896.9 | 2008.41 | m² level area | 1608.755
5.172%
B1 Bouwkundige werken |  | 2932852.52 | 154098.5 | 2008.41 | m² level area | 1537.0124
B1A Fundering | 1 ondergrondse bouwlaag - secanspalenwand - waterdichte kuip - dakplaat incl. helling en dichting onder de grond voor ca. 40% van de foundation footprint - liftput | 356414.26 | -1633.89 | 458 | m² foundation footprint | 774.6296
B1B Skelet | 1 ondergrondse en 6 bovengrondse bouwlagen - tpg betonwanden (ca. 80% zichtbeton) en occasionele kolommen - predallen met opstort, schuine vloerplaat op bekisting (ca. 7% van de GFA,A) | 778579.08 | 369.77 | 1790 | m² gross floor area type A | 435.167
B1C Dakafbouw/dakafwerking | isolatie PIR 250mm - 100% bitumeuze dakdichting - 2 rookkoepels - ankerpunten | 43496.18 | 848.42 | 269 | m² roof area (according to slope, no projection) | 164.8498
B1D Gevelafbouw/gevelafwerking | bekleding in natuursteen, vliesgevel, architectonisch beton en vertikale grasbetontegels - 16,18 en 24cm PIR - stalen BUS - geautomatiseerde buitenzonnewering (screens) | 902356.8 | 98987.74 | 1681.8831 | m² facade (according to slope, no projection) | 595.3711
B1E Binnenwandafbouw/binnenafwerking wanden | kantoorgebouw met auditorium - niet-dragende wanden: vnl. geïsoleerde gipskartonwanden - BIS (stalen omlijsting en houten deurbladen) - geïsoleerde voorzetwanden in metalstud, faïence in sanitair, schilderwerk, plinten | 329077.75 | 65448.06 | 1790 | m² gross floor area type A | 220.4055
B1F1 Vloer afbouw/vloerafwerking binnen | kantoorgebouw met auditorium - uitvullaag vnl gespoten PUR 3/4/12cm, akoestische mat, zwevende dekvloer, vnl. tegelvloeren in marmermozaïek (42%), gepolierde betonvloer (50%) en tapijt op verhoogde vloerconstructie bovenop schuine vloerplaat (ca. 7%) | 279115.51 | -5054.39 | 1790 | m² gross floor area type A | 153.1068
B1F2 Vloeren buiten | dakterras - half gepolierde beton (50%), marmermozaïek op 20cm PIR in afschot (50%) - OPGELET: dakdichting werd niet aangerekend | 9444.37 | 1115.71 | 62.42 | m² related gross floor area type B+C | 169.1778
B1G1 Trappen en hellingbanen binnen | 1 circulatiekern over 6 bouwlagen en 2 aparte trapsleden bestaande uit prefabbetonsleden en bordessen met hout/stalen handgrepen en stalen leuningen | 96234.99 |  | 14 | pce,[S] (1 storey = 1 piece) | 6873.9279
B1G2 Trappen en hellingbanen buiten |  |  |  |  | pce,[S] (1 storey = 1 piece) | 0
B1H1 Plafonds binnen | kantoorgebouw met auditorium - verlaagd plafond in (akoestisch) gipskarton - akoestische plafondeilanden - schilderwerk | 117579.23 | -5982.92 | 1790 | m² gross floor area type A | 62.3443
B1H2 Plafonds buiten | - onderzijde passerelle: 12 cm pur/pir isolatie en alu bekleding - plafond boven inkomhelling en plafond boven terras +5: 20 cm pur/pir isolatie, pleisterplaat, bepleistering en schilderwerk | 20554.35 |  | 76.42 | m² gross floor area type B | 268.9656
B2 Technische installaties |  | 0 | 0 | 2008.41 | m² level area | 0
B2A Technieken fluïda: vloeistof- en gasinstallaties | cfr [E]#K Kantoor |  |  |  | m² gross floor area type A | 0
B2B Technieken fluïda: klimaatinstallaties | cfr [E]#K Kantoor |  |  |  | m² gross floor area type A | 0
B2C Technieken fluïda: brandbestrijding | cfr [E]#K Kantoor |  |  |  | m² gross floor area type A | 0
B2D Technieken elektro: centrale voorzieningen | cfr [E]#K Kantoor |  |  |  | m² gross floor area type A | 0
B2E Technieken elektro: energievoorziening gebruikersaansluitingen en verlichting | cfr [E]#K Kantoor |  |  |  | m² gross floor area type A | 0
B2F Technieken elektro: communicatie en beveiliging | cfr [E]#K Kantoor |  |  |  | m² gross floor area type A | 0
B2G Transport | cfr [E]#K Kantoor |  |  |  | pce,[S] (1 storey = 1 piece) | 0
B2H Meet-en regelinstallaties en gebouwbeheersysteem | cfr [E]#K Kantoor |  |  |  | m² gross floor area type A | 0
B3 Vaste inrichtingen |  | 139290.12 | 4798.4 | 2008.41 | m² level area | 71.7426
B3(71) Vaste verkeersinrichtingen | kantoorgebouw met auditorium - vloermat, trapmarkeringen | 775.12 |  | 1790 | m² gross floor area type A | 0.43303
B3(72) Vaste gebruikersinrichtingen | kantoorgebouw met auditorium - balie aan ontvangst en bibliotheek - 136 auditoriumzetels met klaptafel - spreekgestoelte met tafel | 83178.26 |  | 1790 | m² gross floor area type A | 46.4683
B3(73) Vaste keukeninrichtingen | koffiecorner / 2 kitchenettes / keuken | 23858.8 | 4798.4 | 4 | pce | 7164.3
B3(74) Vaste sanitaire inrichtingen | kantoorgebouw met auditorium | 25310 |  | 27 | pce | 937.4074
B3(75) Vaste onderhoudsinrichtingen | kantoorgebouw met auditorium - 2 vuilniskasten met fotowand | 1088.46 |  | 1790 | m² gross floor area type A | 0.60808
B3(76) Vaste opslaginrichtingen | kantoorgebouw met auditorium - kasten | 5079.48 |  | 1790 | m² gross floor area type A | 2.8377
B4 Terrein |  | 0 | 0 | 0 | m² external area communal & private | 0
B4A Terrein grondvoorzieningen |  |  |  | 0 | m² external area communal & private | 0
B4B Terrein opstallen (gebouwtjes, overkappingen enz.) |  |  |  |  | related m² gross floor area | 0
B4C Terrein omheining en afwerking |  |  |  |  | related m² surface | 0
B4D Technische installaties voor het terrein |  |  |  | 0 | m² external area communal & private | 0
B4E Terreininrichting |  |  |  | 0 | m² external area communal & private | 0
B5 Algemene uitvoeringskosten |  |  |  |  | % t.o.v. B1 t.e.m. B4
C INITIËLE INRICHTINGSKOSTEN |  | 0 | 0 |  | supplement t.o.v. B | 0%
0%
C1 Bedrijfsinstallaties
C2 Losse inrichtingen
Note on B2: datum PV van opening
Note on B12: dakdichting kelder nog toe te voegen

## Cost FR (hidden)
Project | [E]#T Toren
Reference Date: |  | Price
| Description | Tendering | Additional | Quantity | Unit | KKG (ref date)
A GRONDKOSTEN |  | 0 | 0 | 0 | m² plot area | 0
0%
A1 Inbreng grond (inclusief bestaande opstallen) |  |  |  | 0 | m² plot area | 0
A2 Sloopwerken - milieukosten |  |  |  |  | supplement t.o.v. A1 | 0%
A3 Infrastructurele voorzieningen |  |  |  | 0 | m² external area - public | 0
B COUTS INITIAUX DE CONSTRUCTION |  | 0 | 0 | #REF! | m² level area type A+B+C | #REF!
0%
B1 Travaux architecturaux |  | 0 | 0 | #REF! | m² level area type A+B+C | #REF!
B1A Fondation |  |  |  |  | m² foundation footprint | 0
B1B Squelette |  |  |  | 1790 | m² gross floor area type A | 0
B1C Toiture : construction non-portante / finition |  |  |  | 269 | m² roof area (according to slope, no projection) | 0
B1D Façade : construction non-portante / finition |  |  |  | 1681.8831 | m² facade (according to slope, no projection) | 0
B1E Cloison intérieure : construction non-portante / finition |  |  |  | 1790 | m² gross floor area type A | 0
B1F1 Sol intérieur : construction non-portante / finition |  |  |  | 1790 | m² gross floor area type A | 0
B1F2 Sols extérieurs |  |  |  | 62.42 | m² gross floor area type B+C | 0
B1G1 Escaliers et rampes d'accès intérieures |  |  |  |  | pce,[S] (1 storey = 1 piece) | 0
B1G2 Escaliers et rampes d'accès extérieures |  |  |  |  | pce,[S] (1 storey = 1 piece) | 0
B1H1 Plafonds intérieurs |  |  |  | 1790 | m² gross floor area type A | 0
B1H2 Plafonds extérieurs |  |  |  | #REF! | m² gross floor area type B+C | #REF!
B2 Installations |  | 0 | 0 | #REF! | m² level area type A+B+C | #REF!
B2A1 Installations techniques fluides: installations pour liquides et gaz - standard |  |  |  | 1790 | m² gross floor area type A | 0
B2B1 Installations techniques fluides: installations de climatisation - standard |  |  |  | 1790 | m² gross floor area type A | 0
B2C1 Installations techniques fluides: installations de lutte contre l'incendie - standard |  |  |  | 1790 | m² gross floor area type A | 0
B2D1 Installations électriques : équipements centraux - standard |  |  |  | 1790 | m² gross floor area type A | 0
B2E1 Installations électriques : équipements de fourniture d'énergie, raccordements utilisateurs et éclairage - standard |  |  |  | 1790 | m² gross floor area type A | 0
B2F1 Installations électriques : communication et sécurité - standard |  |  |  | 1790 | m² gross floor area type A | 0
B2G1 Transport - standard |  |  |  |  | pce,[S] (1 storey = 1 piece) | 0
B2H Installation de mesure et de contrôle et système de gestion du bâtiment |  |  |  | 1790 | m² gross floor area type A | 0
B3 Aménagements et équipements fixes |  | 0 | 0 | #REF! | m² level area type A+B+C | #REF!
B3(71) Equipements fixes de circulation |  |  |  | 1790 | m² gross floor area type A | 0
B3(72) Equipements fixes d'utilisateurs |  |  |  | 1790 | m² gross floor area type A | 0
B3(73) Equipements fixes de cuisine |  |  |  |  | pce | 0
B3(74) Equipements fixes sanitaires |  |  |  |  | pce | 0
B3(75) Equipements fixes d'entretien |  |  |  | 1790 | m² gross floor area type A | 0
B3(76) Equipements fixes de stockage |  |  |  | 1790 | m² gross floor area type A | 0
B4 Terrain |  | 0 | 0 | #REF! | m² level area type A+B+C | #REF!
B4A Aménagements du sol |  |  |  | 0 | m² external area | 0
B4B Superficies (petits bâtiments, auvents etc.) |  |  |  |  | related m² gross floor area | 0
B4C Clôture et finition |  |  |  |  | related m² surface | 0
B4D Installations pour le terrain |  |  |  | 0 | m² external area | 0
B4E Aménagements du terrain |  |  |  | 0 | m² external area | 0
B5 Frais généraux de construction |  |  |  | 0 | € B1 + B2 + B3 + B4 / % t.o.v. B1 t.e.m. B4 | 0%
C INITIËLE INRICHTINGSKOSTEN |  | 0 | 0 |  | supplement t.o.v. B | 0%
0%
C1 Bedrijfsinstallaties
C2 Losse inrichtingen

## Remarks
Project | [E]#T Toren
[E]#T - [S]#2 | GFA,A is deels schuine vloerplaat | 17.4 | 10.73 | 186.702 | en deels horizontaal | 74.01
Facade | contour [m] | hoogte [m] | opp [m²] | Hoogtepeil
[S]#00 | 72.37 | 4.48 | 324.2176
[S]#01 | 69.93 | 3.96 | 276.9228 | 4.48
[S]#02 | 63.56 | 3.96 | 251.6976 | 8.44
[S]#03 | 64.05 | 3.96 | 253.638 | 12.4
[S]#04 | 64.05 | 3.96 | 253.638 | 16.36
[S]#05 | 63.97 | 5.03 | 321.7691 | 20.32
[S]#06 |  |  |  | 25.35

## Complex_Design
LA [m²] |  |  | 2008 | 1785 | 1969 | 5762
|  |  | [E]#T toren | [E]#K kantoor | [E]#B bestuursgebouw | [C] complex
GFA,A [m²] |  |  | 1790 | 1722 | 1927 | 5439
|  |  | [E]#T toren | [E]#K kantoor | [E]#B bestuursgebouw
| [Z]#N nieuwbouw |  |  |  |  | 2857
|  | [S]#91 kelder | 458 |  |  | 458
|  | [S]#00 gelijkvloers | 222 |  |  | 222
|  | [S]#01 verdieping +1 | 256 | 438 |  | 694
|  | [S]#02 verdieping +2 | 261 | 629 |  | 890
|  | [S]#03 verdieping +3 | 112 |  |  | 112
|  | [S]#04 verdieping +4 | 255 |  |  | 255
|  | [S]#05 verdieping +5 | 226 |  |  | 226
| [Z]#R renovation |  |  |  |  | 2582
|  | [S]#91 kelder |  | 40 | 629 | 669
|  | [S]#00 gelijkvloers |  | 615 | 629 | 1244
|  | [S]#01 verdieping +1 |  |  | 622 | 622
|  | [S]#02 verdieping +2 |  |  | 47 | 47
NLA [m²] |  |  | 156 | 10 | 42 | 208
|  | % t.o.v. GFA,A | 8.715% | 0.5807% | 2.18% | 3.824%
|  |  | [E]#T toren | [E]#K kantoor | [E]#B bestuursgebouw
| [Z]#N nieuwbouw |  |  |  |  | 162
|  | [S]#91 kelder |  |  |  | 0
|  | [S]#00 gelijkvloers |  |  |  | 0
|  | [S]#01 verdieping +1 | 13 |  |  | 13
|  | [S]#02 verdieping +2 |  | 4 |  | 4
|  | [S]#03 verdieping +3 | 143 | 2 |  | 145
|  | [S]#04 verdieping +4 |  |  |  | 0
|  | [S]#05 verdieping +5 |  |  |  | 0
| [Z]#R renovation |  |  |  |  | 46
|  | [S]#91 kelder |  |  |  | 0
|  | [S]#00 gelijkvloers |  | 4 |  | 4
|  | [S]#01 verdieping +1 |  |  | 3 | 3
|  | [S]#02 verdieping +2 |  |  | 39 | 39
|  | [S]#03 verdieping +3 |  |  |  | 0
GFA,B+C [m²] |  |  | 62 | 53 | 0 | 115
|  | % t.o.v. GFA,A | 3.464% | 3.078% | 0% | 2.114%
|  |  | [E]#T toren | [E]#K kantoor | [E]#B bestuursgebouw
| [Z]#N nieuwbouw |  |  |  |  | 90
|  | [S]#91 kelder |  |  |  | 0
|  | [S]#00 gelijkvloers | 33 |  |  | 33
|  | [S]#01 verdieping +1 |  |  |  | 0
|  | [S]#02 verdieping +2 |  | 12 |  | 12
|  | [S]#03 verdieping +3 |  | 16 |  | 16
|  | [S]#04 verdieping +4 | 29 |  |  | 29
|  | [S]#05 verdieping +5 |  |  |  | 0
| [Z]#R renovation |  |  |  |  | 25
|  | [S]#91 kelder |  |  |  | 0
|  | [S]#00 gelijkvloers |  | 25 |  | 25
|  | [S]#01 verdieping +1 |  |  |  | 0
|  | [S]#02 verdieping +2 |  |  |  | 0
|  | [S]#03 verdieping +3 |  |  |  | 0
Facade [m²] |  |  | 1681.8831 | 889.0809 | 1165.9132 | 3736.8772
|  | ratio facade/GFA,A | 0.9396 | 0.51631 | 0.60504 | 0.68705
Roof [m²] |  |  | 269 | 781 | 633 | 1683
|  | ratio roof/GFA,A | 0.15028 | 0.45354 | 0.32849 | 0.30943
Note on E10: halve verdiepingshoogte
Note on E27: halve verdiepingshoogte
Note on E45: halve verdiepingshoogte

## Complex_Cost
B1 Bouwkundige werken
| [E]#T Toren | [E]#K Kantoor | [E]#B Bestuursgebouw | [C] Complex
LA [m²] | 2008 | 1785 | 1969 | 5762
LA [m²] [Z]#N Nieuwbouw | 2008 | 1101 |  | 3109
LA [m²] [Z]#R Renovatie |  | 684 | 1969 | 2653
[Z]#N Nieuwbouw | 3086951.02 | 1076359.32 |  | 4163310.34
€ /m² LA [E] | 1537.3262 | 603.0024 |  | 722.546
€ /m² LA [Z] |  | 977.6197 |  | 1339.1156
[Z]#R Renovation |  | 290625.22 | 843713.42 | 1134338.64
€ /m² LA [E] |  | 162.8152 | 428.4984 | 196.8654
€ /m² LA [Z] |  | 424.8907 |  | 339.9277
B2 Technische installaties |  | B1 Bouwkundige werken
LA [m²] [Z]#N Nieuwbouw | 3109
| 2189433.92 |  | verhouding B2 t.o.v. B1
€ /m² LA [Z] | 704.2245 | 1339.1156 | 52.59%
LA [m²] [Z]#R Renovatie | 2653
| 971125.96 |  | verhouding B2 t.o.v. B1
€ /m² LA [Z] | 366.0482 | 339.9277 | 107.7%
B5 Algemene uitvoeringskost (AUK)
B1 t.e.m. B4 | 9032993.02
B5 | 549379.47
% B5 t.o.v. B1 t.e.m. B4 | 6.082%