## Entities
space aspect | Entities | [7 empty] | subtotalen t.b.v. gebruik autofilter | 1643218.301
code | omschrijving | dropdownlijst | LA [m²] | NLA [m²] | GFA [m²] | GFA,A [m²] | GFA,B [m²] | GFA,C [m²] | EA [m²] | raming | € / m²
[E]#1 | gebouw | [E]#1_gebouw | 408.5 | 0 | 408.5 | 408.5 | 0 | 0 | 0 | 1580663.369 | 3869.433 | LA = GFA,A incl. risicoverrekeningen
[E]#2 | terrein | [E]#2_terrein | 0 | 0 | 0 | 0 | 0 | 0 | 336.1 | 62554.932 | 186.12 | EA
[E]#3 | <xxx> | [E]#3_<xxx> | 0 | 0 | 0 | 0 | 0 | 0 | 0 | 0 | 0
|  | _ | 0 | 0 | 0 | 0 | 0 | 0 | 0 | 0 | 0
[E] | multiple entities | [E]_multiple entities | [7 empty] | 0 | 0

## Subprojects
space aspect | Subprojects | subtotalen t.b.v. gebruik autofilter | 1643218.301
code | omschrijving | dropdownlijst | raming
[P]#01 | geen subprojects | [P]#01_geen subprojects | 1643218.301
[P]#02 | <xxx> | [P]#02_<xxx> | 0
[P]#03 | <xxx> | [P]#03_<xxx> | 0
|  | _ | 0
[P] | multiple subprojects | [P]_multiple subprojects | 0

## Storeys
space aspect | Storeys |  |  | subtotalen t.b.v. gebruik autofilter | 408.5 | 0 | 408.5 | 408.5 | 0 | 0 | 1643218.301
[8 empty] | 100% | 0% | 0%
code | omschrijving | dropdownlijst | Entiteit | tijdens subproject | LA [m²] | NLA [m²] | GFA [m²] | GFA,A [m²] | GFA,B [m²] | GFA,C [m²] | raming
[S]#93 | <xxx> | [S]#93_<xxx> |  |  | 0 | 0 | 0 | 0 | 0 | 0 | 0
[S]#92 | <xxx> | [S]#92_<xxx> |  |  | 0 | 0 | 0 | 0 | 0 | 0 | 0
[S]#91 | fundering | [S]#91_fundering | [E]#1_gebouw | [P]#01_geen subprojects | 0 | 0 | 0 | 0 | 0 | 0 | 72454.5
[S]#00 | gelijkvloers | [S]#00_gelijkvloers | [E]#1_gebouw | [P]#01_geen subprojects | 178.9 | 0 | 178.9 | 178.9 | 0 | 0 | 497386
[S]#00 | gelijkvloers | [S]#00_gelijkvloers | [E]#2_terrein | [P]#01_geen subprojects | 0 | 0 | 0 | 0 | 0 | 0 | 60498
[S]#01 | eerste verdieping | [S]#01_eerste verdieping | [E]#1_gebouw | [P]#01_geen subprojects | 229.6 | 0 | 229.6 | 229.6 | 0 | 0 | 828141.5
[S]#02 | dakafwerking | [S]#02_dakafwerking | [E]#1_gebouw | [P]#01_geen subprojects | 0 | 0 | 0 | 0 | 0 | 0 | 96432
[S]#03 | <xxx> | [S]#03_<xxx> |  |  | 0 | 0 | 0 | 0 | 0 | 0 | 0
[S]#04 | <xxx> | [S]#04_<xxx> |  |  | 0 | 0 | 0 | 0 | 0 | 0 | 0
[S]#05 | <xxx> | [S]#05_<xxx> |  |  | 0 | 0 | 0 | 0 | 0 | 0 | 0
[S]#06 | <xxx> | [S]#06_<xxx> |  |  | 0 | 0 | 0 | 0 | 0 | 0 | 0
[S]#07 | <xxx> | [S]#07_<xxx> |  |  | 0 | 0 | 0 | 0 | 0 | 0 | 0
[S]#08 | <xxx> | [S]#08_<xxx> |  |  | 0 | 0 | 0 | 0 | 0 | 0 | 0
[S]#09 | <xxx> | [S]#09_<xxx> |  |  | 0 | 0 | 0 | 0 | 0 | 0 | 0
[S]#10 | <xxx> | [S]#10_<xxx> |  |  | 0 | 0 | 0 | 0 | 0 | 0 | 0
|  | _ |  |  | 0 | 0 | 0 | 0 | 0 | 0 | 0
[S] | multiple storeys | [S]_multiple storeys | [8 empty] | 0
|  | [S]_multiple storeys | [E]#1_gebouw | [P]#01_geen subprojects | [6 empty] | 86249.369
|  | [S]_multiple storeys | [E]#2_terrein | [P]#01_geen subprojects | [6 empty] | 2056.932
|  | [S]_multiple storeys | [E]_multiple entities | [P]_multiple subprojects | [6 empty] | 0

## Zones
space aspect | Zones |  |  |  | subtotalen t.b.v. gebruik autofilter | 0 | 0 | 0 | 0 | 0 | 0
code | omschrijving | dropdownlijst | gelegen op | in entiteit | tijdenssubproject | LA [m²] | NLA [m²] | GFA,A [m²] | GFA,B [m²] | GFA,C [m²] | raming
[Z]#<xxx> | geen zones | [Z]#<xxx>_geen zones |  |  |  | 0 | 0 | 0 | 0 | 0 | 0
|  | _ |  |  |  | 0 | 0 | 0 | 0 | 0 | 0
|  | _ |  |  |  | 0 | 0 | 0 | 0 | 0 | 0
|  | _ |  |  |  | 0 | 0 | 0 | 0 | 0 | 0
|  | _ |  |  |  | 0 | 0 | 0 | 0 | 0 | 0
|  | _ |  |  |  | 0 | 0 | 0 | 0 | 0 | 0
|  | _ |  |  |  | 0 | 0 | 0 | 0 | 0 | 0
|  | _ |  |  |  | 0 | 0 | 0 | 0 | 0 | 0
|  | _ |  |  |  | 0 | 0 | 0 | 0 | 0 | 0
[Z] | multiple zones | [Z]_multiple zones | [8 empty] | 0
|  | [Z]_multiple zones | [S]_multiple storeys | [7 empty] | 0
|  | [Z]_multiple zones | [S]_multiple storeys | [E]_multiple entities | [6 empty] | 0
|  | [Z]_multiple zones | [S]_multiple storeys | [E]_multiple entities | [P]_multiple subprojects | [5 empty] | 0

## opmeting NBN EN15221-6
|  |  |  | subtotalen t.b.v. gebruik autofilter | 408.5 | 0 | 0 | 0 | 408.5 | 336.1 | 229.6 | 684 | 50.7 | 178.9
Entity | Subproject | Storey | Zone | toelichting | GFA,A [m²] | GFA,B [m²] | GFA,C [m²] | NLA [m²] | LA [m²] | EA [m²] | dak [m²] | gevel [m²] | verlaagd buitenplafond [m²] | foundation footprint [m²]
[E]#1_gebouw | [P]#01_geen subprojects | [S]#00_gelijkvloers | [Z]#<xxx>_geen zones | standaard gevel | 178.9 |  |  |  | 178.9 |  |  | 194.25 | 50.7 | 178.9
[E]#1_gebouw | [P]#01_geen subprojects | [S]#00_gelijkvloers | [Z]#<xxx>_geen zones | vliesgevel |  |  |  |  | 0 |  |  | 9.75
[E]#1_gebouw | [P]#01_geen subprojects | [S]#01_eerste verdieping | [Z]#<xxx>_geen zones | standaard gevel | 229.6 |  |  |  | 229.6 |  |  | 330
[E]#1_gebouw | [P]#01_geen subprojects | [S]#01_eerste verdieping | [Z]#<xxx>_geen zones | vliesgevel |  |  |  |  | 0 |  |  | 150
[E]#1_gebouw | [P]#01_geen subprojects | [S]#02_dakafwerking | [Z]#<xxx>_geen zones | [5 empty] | 0 |  | 229.6
[E]#2_terrein | [P]#01_geen subprojects | [S]#00_gelijkvloers | [Z]#<xxx>_geen zones | [5 empty] | 0 | 336.1
0
Note on H2: dit is dakoppervlakte dat constant ter beschikking staat voor de gebruikers
Note on L2: dit is dakoppervlakte waar enkel mensen op komen voor onderhoud
Note on N2: stemt overeen met GFA,B

## KKG (hidden)
| HOTFLOOR | HOTEL | KANTOOR | FABRIEK
B1 Bouwkundige werken
B1A Fundering | wordt bepaald door de architectuur
B1B Skelet | wordt bepaald door de architectuur
B1C Dakafbouw/dakafwerking | wordt bepaald door de architectuur
B1D Gevelafbouw/gevelafwerking | wordt bepaald door de architectuur
B1E Binnenwandafbouw/binnenwandafwerking | 155 | 155 | 155 | 155
B1F Vloerafbouw/vloerafwerking binnen/buiten | 90 | 90 | 90 | 90
B1G Trappen en hellingbanen binnen/buiten | 10 | 10 | 10 | 10
B1H Plafonds binnen/buiten | 80 | 80 | 80 | 80
B2 Installaties
B2A Werktuigbouw: vloeistof- en gasinstallaties - nutsvoorzieningen | 70 | 80 | 47 | 15
B2A Werktuigbouw: vloeistof- en gasinstallaties - medische gassen | 51 | 55 | 50 | 0
B2B Werktuigbouw: klimaatinstallaties | 1094 | 185 | 195 | 425
B2C Werktuigbouw: regelingen | inclusief bij B2B
B2D Werktuigkundige brandveiligheid | 10 | 10 | 10 | 10
B2E Elektrotechniek: centraal | 235 | 141 | 63.5 | 116.5
B2F Elektrotechniek: decentraal energie | 235 | 141 | 63.5 | 116.5
B2G Elektrotechniek: decentraal signaal | 96 | 73 | 60 | 58
B2H Transport - liften | 20 | 23 | 20 | 20
B2H Transport - buizenpost | 12 | 8 | 8 | 0
B2I Asset management systeem | niet van toepassing
B3 Vaste inrichtingen en voorzieningen
B3(71) Vaste verkeersvoorzieningen | gelijk KKG voor alle gebouwtypologiën
B3 (72) Vaste gebruikersvoorzieningen | aanname: voorzien via nog te financieren PF4 uitrusting
B3(73) Vaste keukenvoorzieningen | aanname: voorzien via nog te financieren PF4 uitrusting
B3(74) Vaste sanitairvoorzieningen | 28 | 28 | 28 | 28
B3(75) Vaste onderhoudsvoorzieningen | aanname: voorzien via nog te financieren PF4 uitrusting
B3(76) Vaste opslagvoorzieningen | aanname: voorzien via nog te financieren PF4 uitrusting
B3(77) Vaste voorzieningen voor speciale activiteiten | aanname: voorzien via nog te financieren PF4 uitrusting
vervangen door KKG per zone

## raming NEN2699
niveau 1: rubrieken volgens NEN 2699 dd 2017
niveau 2: clusters volgens NEN 2699 dd 2017
niveau 3: elementclusters volgens NEN 2699 dd 2017 en tabel 1 NL-SfB 2019/BB-SfB 1990 i.s.m. Agentschap Facilitair Bedrijf
niveau 4: elementen volgens NEN 2699 dd 2017, hoofdindeling van tabel 1 BB-SfB (m.u.z. installaties: tabel 1 Nl-SfB) en NBN EN 15221-4:2006 - Stage 2 Concept Design
niveau 5: vrije keuze volgens NEN 2699 dd 2017 - BouwData: componenten = aanvullingen o.b.v. tabel 1, BB-SfB Plus, aangepast aan de praktijk (index a, b, c, …), Nl-SfB m.b.t. de installaties en NBN EN 15221-4:2006 - Stage 3 Spatial Coordination
niveau 6: vrije keuze volgens NEN 2699 dd 2017 - BouwData: omschakeling naar Material Code gebaseerd op Uniclass Systems en STABU2 m.b.t. ruwbouw en afwerking
[7 empty] | TOTAAL | 1643218.301
Object Code BouwData | [E] Entity | [P] Subproject | Storey | Zone | # | EH | KKG | subtotaal | toelichting
A GRONDKOSTEN | [7 empty] | 0
A1 Inbreng grond (inclusief bestaande opstallen) | [7 empty] | 0
A1A Grond (inclusief bestaande opstallen) | [5 empty] | m² |  | 0 | plot area
A1B Verwerving | [5 empty] | % |  | 0 | supplement t.o.v. grond (A1A)
A1C Belastingen en heffingen | [5 empty] | % |  | 0 | supplement t.o.v. grond (A1A)
A1D Bijdragen, vergoedingen en schadeloosstellingen | [5 empty] | % |  | 0 | supplement t.o.v. grond (A1A)
A1E Tijdelijke exploitatie/tijdelijk onderhoud | [5 empty] | % |  | 0 | supplement t.o.v. grond (A1A)
A2 Sloopwerken - milieukosten | [7 empty] | 0
A2A Sloopwerken Bouw(werk) | [5 empty] | % |  | 0 | supplement t.o.v. grond (A1A) - inclusief kelderlagen
A2B Sloopwerken Ondergronds | [5 empty] | % |  | 0 | supplement t.o.v. grond (A1A) - d.i. brownfield sanering, mazouttanks, etc
A3 Infrastructurele voorzieningen | [7 empty] | 0
A3A Infra Grondwerken | [5 empty] | m² |  | 0 | total m² external area – public
A3B Infra Verhardingen | [5 empty] | m² |  | 0 | related m² external area – public
A3C Infra Rioleringen | [5 empty] | m² |  | 0 | total m² external area – public
A3D Infra Groenaanleg | [5 empty] | m² |  | 0 | related m² external area – public
A3E Infra Nutsvoorzieningen | [5 empty] | m² |  | 0 | total m² external area – public
A3F Infra Kunstwerken | [5 empty] | m² |  | 0 | total m² external area – public
A3G Infra Bouw(werken) | [5 empty] | m² |  | 0 | related m² external area – public
A3H Infra Wettelijke verplichtingen | [5 empty] | % |  | 0 | supplement t.o.v. elementclusters A3A t.e.m. A3G
B INITIËLE BOUWKOSTEN |  |  |  |  | 408.5 |  | 3779.4193 | 1543892.801 | KKG/m² LA
B1 Bouwkundige werken |  |  |  |  | 408.5 |  | 2622.7687 | 1071401 | KKG/m² LA
B1A Fundering | [E]#1_gebouw | [P]#01_geen subprojects | [S]#91_fundering | [Z]#<xxx>_geen zones | 178.9 | m² | 185 | 33096.5 | algemene funderingsplaat
B1B Skelet | [E]#1_gebouw | [P]#01_geen subprojects | [S]#00_gelijkvloers | [Z]#<xxx>_geen zones | 50.7 | m² | 185 | 9379.5 | vloerplaat uitkraging boven verlaagd buitenplafond
B1B Skelet | [E]#1_gebouw | [P]#01_geen subprojects | [S]#00_gelijkvloers | [Z]#<xxx>_geen zones | 178.9 | m² | 260 | 46514 | standaard verdiepingshoogte
B1B Skelet | [E]#1_gebouw | [P]#01_geen subprojects | [S]#01_eerste verdieping | [Z]#<xxx>_geen zones | 229.6 | m² | 370 | 84952 | dubbele verdiepingshoogte
B1C Dakafbouw/dakafwerking | [E]#1_gebouw | [P]#01_geen subprojects | [S]#02_dakafwerking | [Z]#<xxx>_geen zones | 229.6 | m² | 235 | 53956 | klassieke bitumeuze dakdichting
B1D Gevelafbouw/gevelafwerking | [E]#1_gebouw | [P]#01_geen subprojects | [S]#00_gelijkvloers | [Z]#<xxx>_geen zones | 194.25 | m² | 690 | 134032.5 | standaard gevel
B1D Gevelafbouw/gevelafwerking | [E]#1_gebouw | [P]#01_geen subprojects | [S]#00_gelijkvloers | [Z]#<xxx>_geen zones | 9.75 | m² | 1800 | 17550 | vliesgevel
B1D Gevelafbouw/gevelafwerking | [E]#1_gebouw | [P]#01_geen subprojects | [S]#01_eerste verdieping | [Z]#<xxx>_geen zones | 330 | m² | 690 | 227700 | standaard gevel
B1D Gevelafbouw/gevelafwerking | [E]#1_gebouw | [P]#01_geen subprojects | [S]#01_eerste verdieping | [Z]#<xxx>_geen zones | 150 | m² | 1800 | 270000 | vliesgevel
B1E Binnenwandafbouw/binnenafwerking wanden | [E]#1_gebouw | [P]#01_geen subprojects | [S]#00_gelijkvloers | [Z]#<xxx>_geen zones | 178.9 | m² | 240 | 42936 | ref. kantoorprojecten
B1E Binnenwandafbouw/binnenafwerking wanden | [E]#1_gebouw | [P]#01_geen subprojects | [S]#01_eerste verdieping | [Z]#<xxx>_geen zones | 229.6 | m² | 240 | 55104 | ref. kantoorprojecten
B1F1 Vloerafbouw/vloerafwerking binnen | [E]#1_gebouw | [P]#01_geen subprojects | [S]#00_gelijkvloers | [Z]#<xxx>_geen zones | 178.9 | m² | 125 | 22362.5 | ref. kantoorprojecten
B1F1 Vloerafbouw/vloerafwerking binnen | [E]#1_gebouw | [P]#01_geen subprojects | [S]#01_eerste verdieping | [Z]#<xxx>_geen zones | 229.6 | m² | 125 | 28700 | ref. kantoorprojecten
B1F2 Vloeren buiten | [5 empty] | m² |  | 0 | m² GFA,B + m² GFA,C
B1G1 Trappen en hellingbanen binnen | [E]#1_gebouw | [P]#01_geen subprojects | [S]#01_eerste verdieping | [Z]#<xxx>_geen zones | 1 | st, [S] | 7100 | 7100 | per stuk per bouwlaag, opgesplitst per [E] entity en per [Z] zone
B1G2 Trappen en hellingbanen buiten | [5 empty] | st, [S] |  | 0 | per stuk per bouwlaag, opgesplitst per [E] entity en per [Z] zone
B1H1 Plafonds binnen | [E]#1_gebouw | [P]#01_geen subprojects | [S]#00_gelijkvloers | [Z]#<xxx>_geen zones | 178.9 | m² | 85 | 15206.5 | ref. kantoorprojecten
B1H1 Plafonds binnen | [E]#1_gebouw | [P]#01_geen subprojects | [S]#01_eerste verdieping | [Z]#<xxx>_geen zones | 229.6 | m² | 85 | 19516 | ref. kantoorprojecten
B1H2 Plafonds buiten | [E]#1_gebouw | [P]#01_geen subprojects | [S]#00_gelijkvloers | [Z]#<xxx>_geen zones | 50.7 | m² | 65 | 3295.5 | buitenpleister op isolatie
B2 Technische installaties |  |  |  |  | 408.5 |  | 836.8972 | 341872.5 | KKG/m² LA
B2A Technieken fluïda: vloeistof- en gasinstallaties | [E]#1_gebouw | [P]#01_geen subprojects | [S]#01_eerste verdieping | [Z]#<xxx>_geen zones | 178.9 | m² | 90 | 16101 | ref. kantoorprojecten
B2A Technieken fluïda: vloeistof- en gasinstallaties | [E]#1_gebouw | [P]#01_geen subprojects | [S]#00_gelijkvloers | [Z]#<xxx>_geen zones | 229.6 | m² | 90 | 20664 | ref. kantoorprojecten
B2B Technieken fluïda: klimaatinstallaties | [E]#1_gebouw | [P]#01_geen subprojects | [S]#01_eerste verdieping | [Z]#<xxx>_geen zones | 178.9 | m² | 370 | 66193 | ref. kantoorprojecten
B2B Technieken fluïda: klimaatinstallaties | [E]#1_gebouw | [P]#01_geen subprojects | [S]#00_gelijkvloers | [Z]#<xxx>_geen zones | 229.6 | m² | 370 | 84952 | ref. kantoorprojecten
B2C Technieken fluïda: brandbestrijding | [E]#1_gebouw | [P]#01_geen subprojects | [S]#01_eerste verdieping | [Z]#<xxx>_geen zones | 178.9 | m² | 10 | 1789 | ref. kantoorprojecten
B2C Technieken fluïda: brandbestrijding | [E]#1_gebouw | [P]#01_geen subprojects | [S]#00_gelijkvloers | [Z]#<xxx>_geen zones | 229.6 | m² | 10 | 2296 | ref. kantoorprojecten
B2D Technieken elektro: centrale voorzieningen | [E]#1_gebouw | [P]#01_geen subprojects | [S]#01_eerste verdieping | [Z]#<xxx>_geen zones | 178.9 | m² | 70 | 12523 | ref. kantoorprojecten
B2D Technieken elektro: centrale voorzieningen | [E]#1_gebouw | [P]#01_geen subprojects | [S]#00_gelijkvloers | [Z]#<xxx>_geen zones | 229.6 | m² | 70 | 16072 | ref. kantoorprojecten
B2E Technieken elektro: energievoorziening gebruikersaansluitingen en verlichting | [E]#1_gebouw | [P]#01_geen subprojects | [S]#01_eerste verdieping | [Z]#<xxx>_geen zones | 178.9 | m² | 70 | 12523 | ref. kantoorprojecten
B2E Technieken elektro: energievoorziening gebruikersaansluitingen en verlichting | [E]#1_gebouw | [P]#01_geen subprojects | [S]#00_gelijkvloers | [Z]#<xxx>_geen zones | 229.6 | m² | 70 | 16072 | ref. kantoorprojecten
B2F Technieken elektro: communicatie en beveiliging | [E]#1_gebouw | [P]#01_geen subprojects | [S]#01_eerste verdieping | [Z]#<xxx>_geen zones | 178.9 | m² | 135 | 24151.5
B2F Technieken elektro: communicatie en beveiliging | [E]#1_gebouw | [P]#01_geen subprojects | [S]#00_gelijkvloers | [Z]#<xxx>_geen zones | 229.6 | m² | 135 | 30996
B2G Transport | [E]#1_gebouw | [P]#01_geen subprojects | [S]_multiple storeys | [Z]#<xxx>_geen zones | 2 | st, [S] | 18770 | 37540 | ref. twee stopplaatsen
B2H Meet-en regelinstallaties en gebouwbeheersysteem | [5 empty] | m² |  | 0 | niet voorzien
B3 Vaste inrichtingen |  |  |  |  | 408.5 |  | 47.3807 | 19355 | KKG/m² LA
B3(71) Vaste verkeersvoorzieningen | [E]#1_gebouw | [P]#01_geen subprojects | [S]#01_eerste verdieping | [Z]#<xxx>_geen zones | 178.9 | m² | 10 | 1789
B3(71) Vaste verkeersvoorzieningen | [E]#1_gebouw | [P]#01_geen subprojects | [S]#00_gelijkvloers | [Z]#<xxx>_geen zones | 229.6 | m² | 10 | 2296
B3(72) Vaste gebruikersvoorzieningen | [5 empty] | m² |  | 0 | inbegrepen in cluster C
B3(73) Vaste keukenvoorzieningen | [E]#1_gebouw | [P]#01_geen subprojects | [S]#00_gelijkvloers | [Z]#<xxx>_geen zones | 1 | st | 7500 | 7500 | kitchenette
B3(74) Vaste sanitairvoorzieningen | [E]#1_gebouw | [P]#01_geen subprojects | [S]#00_gelijkvloers | [Z]#<xxx>_geen zones | 6 | st | 1110 | 6660 | ref. kantoorprojecten
B3(74) Vaste sanitairvoorzieningen | [E]#1_gebouw | [P]#01_geen subprojects | [S]#00_gelijkvloers | [Z]#<xxx>_geen zones | 1 | st | 1110 | 1110 | ref. kantoorprojecten
B3(75) Vaste onderhoudsvoorzieningen | [5 empty] | m² |  | 0 | niet van toepassing
B3(76) Vaste opslagvoorzieningen | [5 empty] | m² |  | 0 | inbegrepen in cluster C
B4 Terrein |  |  |  |  | 336.1 |  | 331.0452 | 111264.301 | KKG/m² external area
B4A Terrein Grondvoorzieningen | [5 empty] | m² |  | 0 | external area - communal & private
B4B Terrein Opstallen (gebouwtjes, overkappingen enz.) | [5 empty] | m² |  | 0 | betrokken m² external area - communal & private
B4C Terrein Omheining en afwerking | [E]#2_terrein | [P]#01_geen subprojects | [S]#00_gelijkvloers | [Z]#<xxx>_geen zones | 336.1 | m² | 90 | 30249 | opbraak + nieuwe asfalt + 50%
B4D Technische installaties voor het terrein | [E]#2_terrein | [P]#01_geen subprojects | [S]#00_gelijkvloers | [Z]#<xxx>_geen zones | 336.1 | m² | 90 | 30249 | verlichting
B4E Terreininrichting | [5 empty] | m² |  | 0 | external area - communal & private
B5 Algemene uitvoeringskosten | [6 empty] | 3.4% | 50766.301 | % t.o.v. B1 t.e.m. B4
B5A Diversen (detaillering in ontwerpfase) | [E]#1_gebouw | [P]#01_geen subprojects | [S]_multiple storeys | [Z]#<xxx>_geen zones | 3.4% |  | 1432628.5 | 48709.369 | % t.o.v. B1 t.e.m. B4
B5A Diversen (detaillering in ontwerpfase) | [E]#2_terrein | [P]#01_geen subprojects | [S]_multiple storeys | [Z]#<xxx>_geen zones | 3.4% |  | 60498 | 2056.932 | % t.o.v. B1 t.e.m. B4
B5B Algemene uitvoeringskosten (project) | [7 empty] | 0 | % t.o.v. B1 t.e.m. B4
B5C Coördinatiekosten nevenaannemers | [7 empty] | 0 | % t.o.v. B1 t.e.m. B4
B5D Algemene kosten (bouwbedrijf) | [7 empty] | 0 | incl. bij KKG - ter info t.b.v. verrekeningen nieuwe posten
B5E Winst en risico (bouwbedrijf) | [7 empty] | 0 | incl. bij KKG - ter info t.b.v. verrekeningen nieuwe posten
C INITIËLE INRICHTINGSKOSTEN | [7 empty] | 0
C1 Bedrijfsinstallaties | [7 empty] | 0
C1A Bedrijfsinstallaties | [5 empty] | tp |  | 0 | door andere aannemers dan zij belast met de bouw van de faciliteit
C1B Bouwkundige werken t.b.v. bedrijfsinstallaties | [5 empty] | tp |  | 0
C1C Installaties t.b.v. bedrijfsinstallaties | [5 empty] | tp |  | 0
C2 Losse inrichtingen | [7 empty] | 0
C2A Inventaris | [5 empty] | tp |  | 0
C2B Bouwkundige werken t.b.v. losse inrichtingen | [5 empty] | tp |  | 0
C2C Installaties t.b.v. losse inrichtingen | [5 empty] | tp |  | 0
D BIJKOMENDE KOSTEN ONTWERP EN UITVOERING | [7 empty] | 99325.5
D1 Bijkomende kosten grond | [7 empty] | 0
D1A Projectbegeleiding door de opdrachtgever | [7 empty] | 0
D1B Honoraria (planontwikkeling en -begeleiding) | [7 empty] | 0
D1C Heffingen | [7 empty] | 0
D1D Verzekeringen | [7 empty] | 0
D1E Risicoverrekening | [7 empty] | 0
D1F Ontwikkelaarskosten | [7 empty] | 0
D1G Verkoopkosten | [7 empty] | 0
D2 Bijkomende kosten bouw |  |  |  |  | 408.5 |  | 243.1469 | 99325.5 | KKG/m² LA
D2A Projectbegeleiding door de opdrachtgever | [7 empty] | 0
D2B Honoraria (planontwikkeling en -begeleiding) | [7 empty] | 0
D2C Aansluitkosten | [7 empty] | 0
D2D Heffingen | [7 empty] | 0
D2E Verzekeringen | [7 empty] | 0
D2F Risicoverrekening | [E]#1_gebouw | [P]#01_geen subprojects | [S]#91_fundering | [Z]#<xxx>_geen zones | 178.9 | m² | 220 | 39358 | supplement indien er een diepfundering nodig is
D2F Risicoverrekening | [E]#1_gebouw | [P]#01_geen subprojects | [S]#02_dakafwerking | [Z]#<xxx>_geen zones | 229.6 | m² | 185 | 42476 | supplement indien er een extensief groendak nodig is
D2F Risicoverrekening | [E]#1_gebouw | [P]#01_geen subprojects | [S]#00_gelijkvloers | [Z]#<xxx>_geen zones | 50.7 | m² | 345 | 17491.5 | supplement indien er een verlaagd geïsoleerd buitenplafond nodig is
D2G Kunst | [7 empty] | 0
D2H Ontwikkelaarskosten | [7 empty] | 0
D2I Verkoopkosten | [7 empty] | 0
D3 Bijkomende kosten inrichting | [7 empty] | 0
D3A Projectbegeleiding door de opdrachtgever | [7 empty] | 0
D3B Honoraria (planontwikkeling en -begeleiding) | [7 empty] | 0
D3C Heffingen | [7 empty] | 0
D3D Verzekeringen | [7 empty] | 0
D3E Risicoverrekening | [7 empty] | 0
D3F Kunst | [7 empty] | 0
D3G Ontwikkelaarskosten | [7 empty] | 0
D4 Aanloopkosten | [7 empty] | 0
D4A Bestuurskosten | [7 empty] | 0
D4B Werving personeel | [7 empty] | 0
D4C Vervroegde aanstellingen | [7 empty] | 0
D4D Schoonmaken eerste oplevering | [7 empty] | 0
D4E Verhuiskosten | [7 empty] | 0
D4F Openingskosten | [7 empty] | 0
D4G Leegstand | [7 empty] | 0
D4H Tijdelijke huisvesting | [7 empty] | 0
D4I Bedrijfskapitaal/kas | [7 empty] | 0
E ONVOORZIEN | [7 empty] | 0
E1 Onvoorzien grond | [7 empty] | 0
E1A Onvoorzien grond | [7 empty] | 0
E2 Onvoorzien bouw | [7 empty] | 0
E2A Onvoorzien bouw - S1 t.e.m. S3 | [7 empty] | 0
E2B Onvoorzien bouw - S4 t.e.m. S6 | [7 empty] | 0
E3 Onvoorzien inrichting | [7 empty] | 0
E3A Onvoorzien inrichting | [7 empty] | 0
F BELASTINGEN | [7 empty] | 0
F1 Omzetbelasting | [7 empty] | 0
F1A Omzetbelasting binnenland | [7 empty] | 0
F1B Omzetbelasting buitenland | [7 empty] | 0
F2 Bijzondere belastingen | [7 empty] | 0
F2A Andere belastingen | [7 empty] | 0
G FINANCIERING | [7 empty] | 0
G1 Financieringskosten/rente (grond) | [7 empty] | 0
G1A Grondrente | [7 empty] | 0
G2 Financieringskosten/rente (bouw) | [7 empty] | 0
G2A Bouwrente | [7 empty] | 0
X FACILITY PRODUCTS | [7 empty] | 0
X1000 Space and Infrastructure | [7 empty] | 0
X1100 Space | [7 empty] | 0
X1200 Outdoors | [7 empty] | 0
X1300 Cleaning | [7 empty] | 0
X1400 Workplace | [7 empty] | 0
X1900 Primary Activity Specific | [7 empty] | 0
X2000 People and Organisation | [7 empty] | 0
X2100 Health, Safety, Security and Environment | [7 empty] | 0
X2200 Hospitality | [7 empty] | 0
X2300 ICT | [7 empty] | 0
X2400 Logistics | [7 empty] | 0
X2500 Business Support | [7 empty] | 0
X2900 Organisation Specific | [7 empty] | 0